## Primerjava
DIMENZIONIRANJE TČ IN IZRAČUN STROŠKOV OGREVANJA NA POVPREČNO PORABO OLJA
Monovalentno delovanje |  |  |  | PEČ NA OLJE - TOPLOTNA ČRPALKA
Toplotna potreba Qh v kW |  | = | 220 | m2 | x | 0.06 | kW/m2 | = | 13.2 | kW
|  |  | Stanovanjska površina A |  |  | spec.topl.potreba qh
Specifična toplotna potreba od qh; 0,012-pasivne hiše, 0,025-nizkoenergijske, 0,05-novogradnja z zelo dobro izolacijo, 0,06-novogradnja z dobro izol., 0,075-novogradnja z min. izol., 0,08-starogradnja z običajno izol., 0,085-gradnje po letu 1980 z min izol., 0,110 starejši objekti brez izolacije
Letna potreba po energiji Qa v kWh/leto |  | = | 13.2 | kW | x | 2100 | h/leto | = | 27720 | kWh/leto
Število ur porabe za enodružinsko hišo TV=cca. 2000-2100h/leto
HU x Qa
Letna poraba olja Ba v litrih |  | = | 2802.8311 | kWh/l | x | 0.95 | k | = | 2950.3486 | l olja/leto
|  | Hu | 9.89
[6 empty] | Izkoristek kotla |  |  | letna poraba olja
Grelne vrednosti energentov Hu v kWh/L; 9,89-olje, 9,54-plin
Monovalentno delovanje ( samo TČ):
|  |  | Qa |  |  | COP pri 35°C
Letna poraba energ. TČ v kWh/leto |  | = | 27720 | kWh/leto | / | 3.7 | grelno število | = | 7491.8919 | kWh/leto
Izkoristek TČ
PRIMERJAVA STROŠKOV:
Stroški olja |  | = | 2950.3486 | L/leto | x | 0.7 | /L | = | 2065.244 | /leto
|  |  | Poraba olja |  |  | Cena olja |  |  | strošek za olje
Stroški električne energije TČ |  | = | 7491.8919 | kWh/leto | x | 0.1 | eur/kWh | = | 749.1892 | /leto
|  |  | Letna poraba TČ |  |  | Cena el.energije |  |  | strošek el. za TČ
PRIHRANEK |  | = | 2065.244 | /leto | ¸- | 749.1892 | /leto | = | 1316.0548 | / leto
|  |  | Stroški za olje |  |  | Stroški el. energije za TČ |  |  | prihranek s TČ